## Sheet1
车用压缩天然气钢瓶 Compressed natural gas cylinders for vehicles
产品标准Product standards:ISO11439、ECE R110
产品型号 Product model | 钢瓶外径 OD mm | 容积V L | 设计壁厚 Tall thickness:6.0mm |  | 设计壁厚 Tall thickness:6.4mm |  | 设计壁厚 Tall thickness:6.9mm |  | 工作压力 Working pressure MPa | 材质 Material
|  |  | 长度length (不含阀Excluding valves) mm | 重量 veight Kg | 长度length (不含阀Excluding valves) mm | 重量 weight Kg | 长度length (不含阀Excluding valves) mm | 重量 veight Kg
ECER110-200-40-279A ISO11439-200-40-279A | 279 | 40 | 859 | 41.8 | 865 | 44.7 | 872 | 48.2 | 20 | 34CrMo4
ECER110-200-45-279A ISO11439-200-45-279A |  | 45 | 950 | 45.8 | 956 | 49 | 964 | 52.8
ECER110-200-50-279A ISO11439-200-50-279A |  | 50 | 1041 | 49.9 | 1048 | 53.3 | 1057 | 57.5
ECER110-200-55-279A ISO11439-200-55-279A |  | 55 | 1132 | 53.9 | 1139 | 57.6 | 1149 | 62.2
ECER110-200-60-279A ISO11439-200-60-279A |  | 60 | 1223 | 57.9 | 1231 | 62 | 1241 | 66.9
ECER110-200-65-279A ISO11439-200-65-279A |  | 65 | 1314 | 62 | 1323 | 66.3 | 1334 | 71.6
ECER110-200-70-279A ISO11439-200-70-279A |  | 70 | 1405 | 66 | 1414 | 70.6 | 1426 | 76.3
ECER110-200-75-279A ISO11439-200-75-279A |  | 75 | 1496 | 70 | 1506 | 74.9 | 1519 | 81
ECER110-200-80-279A ISO11439-200-80-279A |  | 80 | 1587 | 74.1 | 1598 | 79.3 | 1611 | 85.7
ECER110-200-85-279A ISO11439-200-85-279A |  | 85 | 1678 | 78.1 | 1689 | 83.6 | 1703 | 90.4
ECER110-200-90-279A ISO11439-200-90-279A |  | 90 | 1769 | 82.2 | 1781 | 87.9 | 1796 | 95.1
产品型号 Product model | 钢瓶外径 OD mm | 容积V L | 设计壁厚 Tall thickness:6.5mm |  | 设计壁厚 Tall thickness:6.9mm |  | 设计壁厚 Tall thickness:7.7mm |  | 工作压力 Working pressure MPa | 材质 Material
|  |  | 长度length (不含阀Excluding valves) mm | 重量 veight Kg | 长度length (不含阀Excluding valves) mm | 重量 weight Kg | 长度length (不含阀Excluding valves) mm | 重量 veight Kg
ECER110-200-50-325A ISO11439-200-50-325A | 325 | 50 | 802 | 51.1 | 807 | 54.3 | 818 | 61.4 | 20 | 34CrMo4
ECER110-200-55-325A ISO11439-200-55-325A |  | 55 | 869 | 54.9 | 874 | 58.3 | 886 | 65.9
ECER110-200-60-325A ISO11439-200-60-325A |  | 60 | 936 | 58.6 | 941 | 62.3 | 954 | 70.4
ECER110-200-65-325A ISO11439-200-65-325A |  | 65 | 1002 | 62.3 | 1008 | 66.3 | 1022 | 74.9
ECER110-200-70-325A ISO11439-200-70-325A |  | 70 | 1069 | 66.1 | 1075 | 70.3 | 1089 | 79.4
ECER110-200-75-325A ISO11439-200-75-325A |  | 75 | 1135 | 69.8 | 1142 | 74.2 | 1157 | 83.8
ECER110-200-80-325A ISO11439-200-80-325A |  | 80 | 1202 | 73.5 | 1209 | 78.2 | 1225 | 88.3
ECER110-200-85-325A ISO11439-200-85-325A |  | 85 | 1269 | 77.3 | 1276 | 82.2 | 1293 | 92.8
ECER110-200-90-325A ISO11439-200-90-325A |  | 90 | 1335 | 81 | 1343 | 86.2 | 1360 | 97.3
ECER110-200-100-325A ISO11439-200-100-325A |  | 100 | 1469 | 88.5 | 1477 | 94.1 | 1496 | 106.2
ECER110-200-110-325A ISO11439-200-110-325A |  | 110 | 1602 | 95.9 | 1611 | 102.1 | 1631 | 115.2
ECER110-200-120-325A ISO11439-200-120-325A |  | 120 | 1735 | 103.4 | 1745 | 110.1 | 1767 | 124.2
ECER110-200-125-325A ISO11439-200-125-325A |  | 125 | 1802 | 107.1 | 1812 | 114 | 1835 | 128.6
产品型号 Product model | 钢瓶外径 OD mm | 容积V L | 设计壁厚 Tall thickness:7.2mm |  | 设计壁厚 Tall thickness:7.4mm |  | 设计壁厚 Tall thickness:8.4mm |  | 工作压力 Working pressure MPa | 材质 Material
|  |  | 长度length (不含阀Excluding valves) mm | 重量 veight Kg | 长度length (不含阀Excluding valves) mm | 重量 weight Kg | 长度length (不含阀Excluding valves) mm | 重量 veight Kg
ECER110-200-57-356A ISO11439-200-57-356A | 356 | 57 | 782 | 61.2 | 785 | 63.3 | 797 | 72.4 | 20 | 34CrMo4
ECER110-200-60-356A ISO11439-200-60-356A |  | 60 | 816 | 63.5 | 818 | 65.7 | 830 | 75.1
ECER110-200-65-356A ISO11439-200-65-356A |  | 65 | 871 | 67.3 | 874 | 69.6 | 887 | 79.5
ECER110-200-75-356A ISO11439-200-75-356A |  | 75 | 982 | 74.8 | 986 | 77.3 | 1000 | 88.5
ECER110-200-77-356A ISO11439-200-77-356A |  | 77 | 1005 | 76.3 | 1008 | 78.9 | 1022 | 90.2
ECER110-200-80-356A ISO11439-200-80-356A |  | 80 | 1038 | 78.6 | 1041 | 81.2 | 1056 | 92.9
ECER110-200-90-356A ISO11439-200-90-356A |  | 90 | 1149 | 86.2 | 1153 | 89 | 1169 | 101.8
ECER110-200-100-356A ISO11439-200-100-356A |  | 100 | 1260 | 93.7 | 1264 | 96.8 | 1282 | 110.8
ECER110-200-110-356A ISO11439-200-110-356A |  | 110 | 1371 | 101.3 | 1376 | 104.6 | 1395 | 119.7
ECER110-200-113-356A ISO11439-200-113-356A |  | 113 | 1405 | 103.5 | 1409 | 106.9 | 1429 | 122.4
ECER110-200-120-356A ISO11439-200-120-356A |  | 120 | 1482 | 108.8 | 1487 | 112.4 | 1508 | 128.6
ECER110-200-130-356A ISO11439-200-130-356A |  | 130 | 1594 | 116.4 | 1598 | 120.1 | 1621 | 137.5
ECER110-200-140-356A ISO11439-200-140-356A |  | 140 | 1705 | 123.9 | 1710 | 127.9 | 1734 | 146.4
ECER110-200-150-356A ISO11439-200-150-356A |  | 150 | 1816 | 131.5 | 1821 | 135.7 | 1846 | 155.4
产品型号 Product model | 钢瓶外径 OD mm | 容积V L | 设计壁厚 Tall thickness:8.0mm |  | 设计壁厚 Tall thickness:8.5mm |  | 设计壁厚 Tall thickness:9.6mm |  | 工作压力 Working pressure MPa | 材质 Material
|  |  | 长度length (不含阀Excluding valves) mm | 重量 veight Kg | 长度length (不含阀Excluding valves) mm | 重量 weight Kg | 长度length (不含阀Excluding valves) mm | 重量 veight Kg
ECER110-200-80-406A ISO11439-200-80-406A | 406 | 80 | 849 | 84.5 | 855 | 90.6 | 867 | 102.7 | 20 | 34CrMo4
ECER110-200-85-406A ISO11439-200-85-406A |  | 85 | 892 | 88.1 | 898 | 94.5 | 911 | 107.2
ECER110-200-90-406A ISO11439-200-90-406A |  | 90 | 935 | 91.8 | 941 | 98.4 | 954 | 111.7
ECER110-200-95-406A ISO11439-200-95-406A |  | 95 | 977 | 95.5 | 984 | 102.3 | 998 | 116.2
ECER110-200-100-406A ISO11439-200-100-406A |  | 100 | 1020 | 99.2 | 1027 | 106.3 | 1041 | 120.6
ECER110-200-103-406A ISO11439-200-103-406A |  | 103 | 1046 | 101.4 | 1053 | 108.6 | 1067 | 123.3
ECER110-200-105-406A ISO11439-200-105-406A |  | 105 | 1063 | 102.8 | 1070 | 110.2 | 1084 | 125.1
ECER110-200-110-406A ISO11439-200-110-406A |  | 110 | 1105 | 106.5 | 1113 | 114.1 | 1128 | 129.6
ECER110-200-120-406A ISO11439-200-120-406A |  | 120 | 1190 | 113.9 | 1198 | 121.9 | 1215 | 138.5
ECER110-200-130-406A ISO11439-200-130-406A |  | 130 | 1276 | 121.2 | 1284 | 129.8 | 1302 | 147.4
ECER110-200-140-406A ISO11439-200-140-406A |  | 140 | 1361 | 128.6 | 1370 | 137.6 | 1388 | 156.4
ECER110-200-150-406A ISO11439-200-150-406A |  | 150 | 1446 | 135.9 | 1456 | 145.5 | 1475 | 165.3
ECER110-200-160-406A ISO11439-200-160-406A |  | 160 | 1531 | 143.3 | 1541 | 153.3 | 1562 | 174.3
ECER110-200-170-406A ISO11439-200-170-406A |  | 170 | 1617 | 150.6 | 1627 | 161.1 | 1649 | 183.2
ECER110-200-180-406A ISO11439-200-180-406A |  | 180 | 1702 | 158 | 1713 | 169 | 1736 | 192.1
ECER110-200-190-406A ISO11439-200-190-406A |  | 190 | 1787 | 165.3 | 1799 | 176.8 | 1822 | 201.1
ECER110-200-200-406A ISO11439-200-200-406A |  | 200 | 1872 | 172.7 | 1884 | 184.7 | 1909 | 210
ECER110-200-210-406A ISO11439-200-210-406A |  | 210 | 1958 | 180 | 1970 | 192.5 | 1996 | 219