## Sheet1
车用压缩天然气钢质内胆环向缠绕气瓶技术参数 Technical parameters of CNG vehicles hoop‐wrapped cylinders with steel liners
产品标准Product standards：GB/T24160 、ISO11439 、ECE R110
产品型号 Product model | 内胆直径Inner liner D 气瓶外径gas cylinder D mm | 容积V L | 长度length (不含阀Excluding valves) mm | 重量 Weight Kg | 内衬设计壁厚 Inner liner design wall thickness mm | 工作压力 Working pressure MPa | 材质 Material
CNG2-G-325-40-20B | ø325(Internal) ø335(External) | 40 | 654 | 33.7 | 4.6 | 20 | 30CrMo
CNG2-G-325-45-20B |  | 45 | 709 | 36.9
CNG2-G-325-50-20B |  | 50 | 784 | 40.1
CNG2-G-325-55-20B |  | 55 | 849 | 43.3
CNG2-G-325-60-20B |  | 60 | 913 | 46.4
CNG2-G-325-65-20B |  | 65 | 978 | 49.6
CNG2-G-325-70-20B |  | 70 | 1043 | 52.1
CNG2-G-325-80-20B |  | 80 | 1172 | 58.4
CNG2-G-325-90-20B |  | 90 | 1302 | 64.8
CNG2-G-325-100-20B |  | 100 | 1432 | 71.1
CNG2-G-325-110-20B |  | 110 | 1561 | 77.4
CNG2-G-325-120-20B |  | 120 | 1691 | 83.8
CNG2-G-356-60-20B | ø356(Internal) ø367(External) | 60 | 795 | 48.2 | 5.0 | 20 | 30CrMo
CNG2-G-356-65-20B |  | 65 | 849 | 51.3
CNG2-G-356-70-20B |  | 70 | 903 | 54.4
CNG2-G-356-80-20B |  | 80 | 1011 | 60.7
CNG2-G-356-90-20B |  | 90 | 1119 | 67
CNG2-G-356-100-20B |  | 100 | 1227 | 72.7
CNG2-G-356-110-20B |  | 110 | 1335 | 78.9
CNG2-G-356-120-20B |  | 120 | 1443 | 85.2
CNG2-G-356-130-20B |  | 130 | 1550 | 91.5
CNG2-G-356-140-20B |  | 140 | 1658 | 97.7
CNG2-G-356-150-20B |  | 150 | 1766 | 104
CNG2-G-356-50-20A |  | 50 | 718 | 43.1
CNG2-G-356-60-20A |  | 60 | 826 | 49.4
CNG2-G-356-70-20A |  | 70 | 934 | 55.7
CNG2-G-356-80-20A |  | 80 | 1042 | 62
CNG2-G-356-90-20A |  | 90 | 1150 | 67.6
CNG2-G-356-100-20A |  | 100 | 1258 | 73.9
CNG2-G-356-110-20A |  | 110 | 1366 | 80.2
CNG2-G-406-115-20B | ø406(Internal) ø418(External) | 115 | 1119 | 85.8 | 5.5 | 20 | 30CrMo
CNG2-G-406-120-20B |  | 120 | 1160 | 88.8
CNG2-G-406-125-20B |  | 125 | 1202 | 91.9
CNG2-G-406-130-20B |  | 130 | 1243 | 95
CNG2-G-406-135-20B |  | 135 | 1285 | 98.1
CNG2-G-406-140-20B |  | 140 | 1326 | 101.2
CNG2-G-406-145-20B |  | 145 | 1367 | 104.3
CNG2-G-406-150-20B |  | 150 | 1409 | 107.4
CNG2-G-406-155-20B |  | 155 | 1450 | 110.5
CNG2-G-406-160-20B |  | 160 | 1492 | 113.6
CNG2-G-406-165-20B |  | 165 | 1533 | 116.7
CNG2-G-406-170-20B |  | 170 | 1575 | 119.7
CNG2-G-406-175-20B |  | 175 | 1616 | 122.8
CNG2-G-406-180-20B |  | 180 | 1658 | 125.9
CNG2-G-406-185-20B |  | 185 | 1699 | 129
CNG2-G-406-190-20B |  | 190 | 1740 | 132.1
CNG2-G-406-195-20B |  | 195 | 1782 | 135.2
CNG2-G-406-200-20B |  | 200 | 1823 | 138.3
CNG2-G-406-205-20B |  | 205 | 1865 | 141.4
CNG2-G-406-210-20B |  | 210 | 1906 | 144.5
CNG2-G-406-212-20B |  | 212 | 1923 | 145.7
CNG2-G-406-215-20B |  | 215 | 1948 | 147.6
CNG2-G-406-220-20B |  | 220 | 1989 | 150.6
CNG2-G-406-225-20B |  | 225 | 2030 | 153.7
CNG2-G-406-230-20B |  | 230 | 2072 | 156.8
CNG2-G-406-235-20B |  | 235 | 2113 | 159.9
CNG2-G-406-240-20B |  | 240 | 2155 | 163
CNG2-G-406-245-20B |  | 245 | 2196 | 166.1
CNG2-G-406-250-20B |  | 250 | 2238 | 169.2
CNG2-G-406-80-20B |  | 80 | 830 | 65.9 | 5.7 | 20 | 30CrMo
CNG2-G-406-90-20B |  | 90 | 913 | 72.2
CNG2-G-406-100-20B |  | 100 | 996 | 78.4
CNG2-G-406-110-20B |  | 110 | 1079 | 84.7
CNG2-G-406-120-20B |  | 120 | 1162 | 90.6
CNG2-G-406-130-20B |  | 130 | 1245 | 96.6
CNG2-G-406-140-20B |  | 140 | 1328 | 103.2
CNG2-G-406-150-20B |  | 150 | 1411 | 109.4
CNG2-G-406-160-20B |  | 160 | 1494 | 115.7
CNG2-G-406-170-20B |  | 170 | 1577 | 122
CNG2-G-406-180-20B |  | 180 | 1660 | 128.2
CNG2-G-406-190-20B |  | 190 | 1743 | 134.5
CNG2-G-406-200-20B |  | 200 | 1826 | 140.7
CNG2-G-406-210-20B |  | 210 | 1909 | 147.1
CNG2-G-426-125-20B | ø426(Internal) ø440(External) | 125 | 1113 | 93.1 | 5.7 | 20 | 30CrMo
CNG2-G-426-130-20B |  | 130 | 1151 | 96.1
CNG2-G-426-135-20B |  | 135 | 1188 | 99.2
CNG2-G-426-140-20B |  | 140 | 1226 | 102.2
CNG2-G-426-145-20B |  | 145 | 1264 | 105.3
CNG2-G-426-150-20B |  | 150 | 1301 | 108.4
CNG2-G-426-155-20B |  | 155 | 1339 | 111.4
CNG2-G-426-160-20B |  | 160 | 1377 | 114.5
CNG2-G-426-165-20B |  | 165 | 1414 | 117.6
CNG2-G-426-170-20B |  | 170 | 1452 | 120.6
CNG2-G-426-175-20B |  | 175 | 1489 | 123.7
CNG2-G-426-180-20B |  | 180 | 1527 | 126.7
CNG2-G-426-185-20B |  | 185 | 1565 | 129.8
CNG2-G-426-190-20B |  | 190 | 1602 | 132.9
CNG2-G-426-195-20B |  | 195 | 1640 | 135.9
CNG2-G-426-200-20B |  | 200 | 1677 | 139
CNG2-G-426-205-20B |  | 205 | 1715 | 142
CNG2-G-426-210-20B |  | 210 | 1753 | 145.1
CNG2-G-426-215-20B |  | 215 | 1790 | 148.2
CNG2-G-426-220-20B |  | 220 | 1828 | 151.2
CNG2-G-426-225-20B |  | 225 | 1865 | 154.3
CNG2-G-426-230-20B |  | 230 | 1903 | 157.3
CNG2-G-426-235-20B |  | 235 | 1941 | 160.4
CNG2-G-426-240-20B |  | 240 | 1978 | 163.5
CNG2-G-426-245-20B |  | 245 | 2016 | 166.5
CNG2-G-426-250-20B |  | 250 | 2054 | 169.6
CNG2-G-426-255-20B |  | 255 | 2091 | 172.6
CNG2-G-426-260-20B |  | 260 | 2129 | 175.7