## Sheet1
|  |  |  | 设计使用温度Abient temperature |  | -40-60℃
|  |  |  | 填充介质Filling medium |  | LPG
|  |  |  | 气瓶外径Outer diameter of the cylinder shell |  | 210mm
|  |  |  | 材质Steel material |  | HP295/SG255/ NFA36.211
|  |  |  | 壁厚Wall thickness |  | 2.0mm
|  |  |  | 容积Water Capacity |  | 7.2L
|  |  |  | 工作压力Nominal working pressure |  | 2.1mpa
|  |  |  | 水压试验压力Hydraulic test pressure |  | 3.2mpa
|  |  |  | 高度Total height |  | 270mm
3kg 液化石油气瓶lpg gas cylinder
项目 Item | 容积Water Capacity (L) |  | 气瓶Bottle |  | 护罩Handle
|  |  | 外径Diameter (mm) |  | 外径Diameter (mm) | 高High (mm)
| 7.2 |  | 210
3kg | 底座Footing |  | 试验压力Test pressure (bar) |  | 工作压力Working pressure (bar) | 40HQ尺高柜
| 外径Diameter (mm) | 高High (mm)
| 200 | 30 | 34 |  | 18 | 6100
|  |  |  | 设计使用温度Abient temperature |  | -40-60℃
|  |  |  | 填充介质Filling medium |  | LPG
|  |  |  | 气瓶外径Outer diameter of the cylinder shell |  | 250mm
|  |  |  | 材质Steel material |  | HP295/SG255/ NFA36.211
|  |  |  | 壁厚Wall thickness |  | 3.0mm
|  |  |  | 容积Water Capacity |  | 12.2L
|  |  |  | 工作压力Nominal working pressure |  | 2.1mpa
|  |  |  | 水压试验压力Hydraulic test pressure |  | 3.2mpa
|  |  |  | 高度Total height |  | 420mm
5kg 液化石油气瓶lpg gas cylinder
项目 Item | 容积Water Capacity (L) |  | 气瓶Bottle |  | 护罩Handle
|  |  | 外径Diameter (mm) |  | 外径Diameter (mm) | 高High (mm)
| 12.2 |  | 250 |  | 160 | 130
5kg | 底座Footing |  | 试验压力Test pressure (bar) |  | 工作压力Working pressure (bar) | 40HQ尺高柜
| 外径Diameter (mm) | 高High (mm)
| 200 | 40 | 34 |  | 18 | 2871
|  |  |  | 设计使用温度Abient temperature |  | -40-60℃
|  |  |  | 填充介质Filling medium |  | LPG
|  |  |  | 气瓶外径Outer diameter of the cylinder shell |  | 300mm
|  |  |  | 材质Steel material |  | HP295/SG255/ NFA36.211
|  |  |  | 壁厚Wall thickness |  | 3.0mm
|  |  |  | 容积Water Capacity |  | 14.4L
|  |  |  | 工作压力Nominal working pressure |  | 2.1mpa
|  |  |  | 水压试验压力Hydraulic test pressure |  | 3.2mpa
|  |  |  | 瓶身高度Body height |  | 255mm
|  |  |  | 高度Total height |  | 310mm
6kg 液化石油气瓶lpg gas cylinder
项目 Item | 容积Water Capacity (L) |  | 气瓶Bottle |  | 护罩Handle
|  |  | 外径Diameter (mm) |  | 外径Diameter (mm) | 高High (mm)
| 14.4 |  | 300 |  | 270 | 65
6kg | 底座Footing |  | 试验压力Test pressure (bar) |  | 工作压力Working pressure (bar) | 40HQ尺高柜
| 外径Diameter (mm) | 高High (mm)
| 300 | 65 | 34 |  | 18 | 3010
|  |  |  | 设计使用温度Abient temperature |  | -40-60℃
|  |  |  | 填充介质Filling medium |  | LPG
|  |  |  | 气瓶外径Outer diameter of the cylinder shell |  | 300mm
|  |  |  | 材质Steel material |  | HP295/SG255/ NFA36.211
|  |  |  | 壁厚Wall thickness |  | 3.0mm
|  |  |  | 容积Water Capacity |  | 23L
|  |  |  | 工作压力Nominal working pressure |  | 2.1mpa
|  |  |  | 水压试验压力Hydraulic test pressure |  | 3.2mpa
|  |  |  | 高度Total height |  | 450mm
10kg 液化石油气瓶lpg gas cylinder
项目 Item | 容积Water Capacity (L) |  | 气瓶Bottle |  | 护罩Handle
|  |  | 外径Diameter (mm) |  | 外径Diameter (mm) | 高High (mm)
| 23 |  | 300 |  | 270 | 65
10kg | 底座Footing |  | 试验压力Test pressure (bar) |  | 工作压力Working pressure (bar) | 40HQ尺高柜
| 外径Diameter (mm) | 高High (mm)
| 300 | 65 | 34 |  | 18 | 2030
|  |  |  | 设计使用温度Abient temperature |  | -40-60℃
|  |  |  | 填充介质Filling medium |  | LPG
|  |  |  | 气瓶外径Outer diameter of the cylinder shell |  | 300mm
|  |  |  | 材质Steel material |  | HP295
|  |  |  | 壁厚Wall thickness |  | 3.0mm
|  |  |  | 容积Water Capacity |  | 24L
|  |  |  | 工作压力Nominal working pressure |  | 2.1mpa
|  |  |  | 水压试验压力Hydraulic test pressure |  | 3.2mpa
|  |  |  | 高度Total height |  | 564mm
11kg 液化石油气瓶lpg gas cylinder
项目 Item | 容积Water Capacity (L) |  | 气瓶Bottle |  | 护罩Handle
|  |  | 外径Diameter (mm) |  | 外径Diameter (mm) | 高High (mm)
| 24 |  | 300 |  | 200 | 150
11kg | 底座Footing |  | 试验压力Test pressure (bar) |  | 工作压力Working pressure (bar) | 40HQ尺高柜
| 外径Diameter (mm) | 高High (mm)
| 240 | 48 | 32 |  | 21 | 1470
|  |  |  | 设计使用温度Abient temperature |  | -40-60℃
|  |  |  | 填充介质Filling medium |  | LPG
|  |  |  | 气瓶外径Outer diameter of the cylinder shell |  | 300mm
|  |  |  | 材质Steel material |  | HP295/SG255/ NFA36.211
|  |  |  | 壁厚Wall thickness |  | 3.0mm
|  |  |  | 容积Water Capacity |  | 26.2L
|  |  |  | 工作压力Nominal working pressure |  | 2.1mpa
|  |  |  | 水压试验压力Hydraulic test pressure |  | 3.2mpa
|  |  |  | 高度Total height |  | 596mm
12kg 液化石油气瓶lpg gas cylinder
项目 Item | 容积Water Capacity (L) |  | 气瓶Bottle |  | 护罩Handle
|  |  | 外径Diameter (mm) |  | 外径Diameter (mm) | 高High (mm)
| 26.2 |  | 300 |  | 190 | 150
12kg | 底座Footing |  | 试验压力Test pressure (bar) |  | 工作压力Working pressure (bar) | 40HQ尺高柜
| 外径Diameter (mm) | 高High (mm)
| 240 | 48 | 34 |  | 18 | 1470
|  |  |  | 设计使用温度Abient temperature |  | -40-60℃
|  |  |  | 填充介质Filling medium |  | LPG
|  |  |  | 气瓶外径Outer diameter of the cylinder shell |  | 305mm
|  |  |  | 材质Steel material |  | HP295/SG255/ NFA36.211
|  |  |  | 壁厚Wall thickness |  | 3.0mm
|  |  |  | 容积Water Capacity |  | 26.5L
|  |  |  | 工作压力Nominal working pressure |  | 2.1mpa
|  |  |  | 水压试验压力Hydraulic test pressure |  | 3.2mpa
|  |  |  | 瓶身高度Body height |  | 448mm
|  |  |  | 高度Total height |  | 555mm
12.5kg 液化石油气瓶lpg gas cylinder
项目 Item | 容积Water Capacity (L) |  | 气瓶Bottle |  | 护罩Handle
|  |  | 外径Diameter (mm) |  | 外径Diameter (mm) | 高High (mm)
| 26.5 |  | 305 |  | 150 | 110
12.5kg | 底座Footing |  | 试验压力Test pressure (bar) |  | 工作压力Working pressure (bar) | 40HQ尺高柜
| 外径Diameter (mm) | 高High (mm)
| 305 | 60 | 34 |  | 18 | 1449
|  |  |  | 设计使用温度Abient temperature |  | -40-60℃
|  |  |  | 填充介质Filling medium |  | LPG
|  |  |  | 气瓶外径Outer diameter of the cylinder shell |  | 300mm
|  |  |  | 材质Steel material |  | HP295/SG255/ NFA36.211
|  |  |  | 壁厚Wall thickness |  | 3.0mm
|  |  |  | 容积Water Capacity |  | 26.5L
|  |  |  | 工作压力Nominal working pressure |  | 2.1mpa
|  |  |  | 水压试验压力Hydraulic test pressure |  | 3.2mpa
|  |  |  | 瓶身高度Body height |  | 442mm
|  |  |  | 高度Total height |  | 600mm
12.5kg 液化石油气瓶lpg gas cylinder
项目 Item | 容积Water Capacity (L) |  | 气瓶Bottle |  | 护罩Handle
|  |  | 外径Diameter (mm) |  | 外径Diameter (mm) | 高High (mm)
| 26.5 |  | 300 |  | 220 | 145
12.5kg | 底座Footing |  | 试验压力Test pressure (bar) |  | 工作压力Working pressure (bar) | 40HQ尺高柜
| 外径Diameter (mm) | 高High (mm)
| 300 | 65 | 34 |  | 18 | 1470
|  |  |  | 设计使用温度Abient temperature |  | -40-60℃
|  |  |  | 填充介质Filling medium |  | LPG
|  |  |  | 气瓶外径Outer diameter of the cylinder shell |  | 320mm
|  |  |  | 材质Steel material |  | HP295/SG255/ NFA36.211
|  |  |  | 壁厚Wall thickness |  | 3.0mm
|  |  |  | 容积Water Capacity |  | 35.5L
|  |  |  | 工作压力Nominal working pressure |  | 2.1mpa
|  |  |  | 水压试验压力Hydraulic test pressure |  | 3.2mpa
|  |  |  | 高度Total height |  | 680mm
15kg 液化石油气瓶lpg gas cylinder
项目 Item | 容积Water Capacity (L) |  | 气瓶Bottle |  | 护罩Handle
|  |  | 外径Diameter (mm) |  | 外径Diameter (mm) | 高High (mm)
| 35.5 |  | 320 |  | 250 | 160
15kg | 底座Footing |  | 试验压力Test pressure (bar) |  | 工作压力Working pressure (bar) | 40HQ尺高柜
| 外径Diameter (mm) | 高High (mm)
| 300 | 65 | 34 |  | 18 | 1062
|  |  |  | 设计使用温度Abient temperature |  | -40-60℃
|  |  |  | 填充介质Filling medium |  | LPG
|  |  |  | 气瓶外径Outer diameter of the cylinder shell |  | 320mm
|  |  |  | 材质Steel material |  | HP295/SG255/ NFA36.211
|  |  |  | 壁厚Wall thickness |  | 3.0mm
|  |  |  | 容积Water Capacity |  | 48L
|  |  |  | 工作压力Nominal working pressure |  | 2.1mpa
|  |  |  | 水压试验压力Hydraulic test pressure |  | 3.2mpa
|  |  |  | 高度Total height |  | 840mm
20kg 液化石油气瓶lpg gas cylinder
项目 Item | 容积Water Capacity (L) |  | 气瓶Bottle |  | 护罩Handle
|  |  | 外径Diameter (mm) |  | 外径Diameter (mm) | 高High (mm)
| 48 |  | 320 |  | 185 | 145
20kg | 底座Footing |  | 试验压力Test pressure (bar) |  | 工作压力Working pressure (bar) | 40HQ尺高柜
| 外径Diameter (mm) | 高High (mm)
| 300 | 65 | 34 |  | 18 | 881
|  |  |  | 设计使用温度Abient temperature |  | -40-60℃
|  |  |  | 填充介质Filling medium |  | LPG
|  |  |  | 气瓶外径Outer diameter of the cylinder shell |  | 320mm
|  |  |  | 材质Steel material |  | HP295/SG255/ NFA36.211
|  |  |  | 壁厚Wall thickness |  | 3.0mm
|  |  |  | 容积Water Capacity |  | 50L
|  |  |  | 工作压力Nominal working pressure |  | 2.1mpa
|  |  |  | 水压试验压力Hydraulic test pressure |  | 3.2mpa
|  |  |  | 高度Total height |  | 840mm
25kg 液化石油气瓶lpg gas cylinder
项目 Item | 容积Water Capacity (L) |  | 气瓶Bottle |  | 护罩Handle
|  |  | 外径Diameter (mm) |  | 外径Diameter (mm) | 高High (mm)
| 50 |  | 320 |  | 190 | 150
25kg | 底座Footing |  | 试验压力Test pressure (bar) |  | 工作压力Working pressure (bar) | 40HQ尺高柜
| 外径Diameter (mm) | 高High (mm)
| 300 | 65 | 34 |  | 18 | 881
|  |  |  | 设计使用温度Abient temperature |  | -40-60℃
|  |  |  | 填充介质Filling medium |  | LPG
|  |  |  | 气瓶外径Outer diameter of the cylinder shell |  | 400mm
|  |  |  | 材质Steel material |  | HP295/SG255/ NFA36.211
|  |  |  | 壁厚Wall thickness |  | 3.0mm
|  |  |  | 容积Water Capacity |  | 118L
|  |  |  | 工作压力Nominal working pressure |  | 2.1mpa
|  |  |  | 水压试验压力Hydraulic test pressure |  | 3.2mpa
|  |  |  | 高度Total height |  | 1200mm
50kg 液化石油气瓶lpg gas cylinder
项目 Item | 容积Water Capacity (L) |  | 气瓶Bottle |  | 护罩Handle
|  |  | 外径Diameter (mm) |  | 外径Diameter (mm) | 高High (mm)
| 118 |  | 400 |  | 230 | 155
50kg | 底座Footing |  | 试验压力Test pressure (bar) |  | 工作压力Working pressure (bar) | 40HQ尺高柜
| 外径Diameter (mm) | 高High (mm)
| 400 | 105 | 34 |  | 18 | 350