## 559瓶组
559瓶组参数Bottle group parameters
规格 Specification | 排列方式 Arrangement | 工作压力(Mpa) Working pressure | 几何容积(m³) Geometric valume | 钢瓶规格(外径×长mm) Specification(OD×length mm) | 钢瓶数量 Qty | 设备重量(Kg) Weight | 外形尺寸(长×宽×高) Size(Length×width×height)
1×3 | ○ ○ ○ | 25 | 6 | φ559×10290 | 3 | 11000 | 11450×680×2150
2×2 | ○○ ○○ | 25 | 8 | φ559×10290 | 4 | 14900 | 11450×1340×1500
2×3 | ○○ ○○ ○○ | 25 | 12 | φ559×10290 | 6 | 22300 | 11450×1340×2150
1×3 | ○ ○ ○ | 25 | 3.39 | φ559×5900 | 3 | 6600 | 6755×680×2150
2×2 | ○○ ○○ | 25 | 4.52 | φ559×5900 | 4 | 8700 | 6755×1340×1500
2×3 | ○○ ○○ ○○ | 25 | 6.78 | φ559×5900 | 6 | 13000 | 6755×1340×2150
1×3 | ○ ○ ○ | 25 | 3.9 | φ559×6750 | 3 | 7600 | 7605×680×2150
2×2 | ○○ ○○ | 25 | 5.2 | φ559×6750 | 4 | 10000 | 7605×1340×1500
2×3 | ○○ ○○ ○○ | 25 | 7.8 | φ559×6750 | 6 | 15100 | 7605×1340×2150
3×3 | ○○○ ○○○ ○○○ | 25 | 8.28 | φ559×4850 | 9 | 16500 | 5475×2160×2150
715瓶组参数Bottle group parameters
规格 Specification | 排列方式 Arrangement | 工作压力(Mpa) Working pressure | 几何容积(m³) Geometric valume | 钢瓶规格(外径×长mm) Specification(OD×length mm) | 钢瓶数量 Qty | 设备重量(Kg) Weight | 外形尺寸(长×宽×高) Size(Length×width×height)
1×3 | ○ ○ ○ | 25 | 6 | φ715×6550 | 3 | 12600 | 7550×840×2630
2×2 | ○○ ○○ | 25 | 12 | φ715×9550 | 4 | 23400 | 10700×1715×1860
2×3 | ○○ ○○ ○○ | 25 | 18 | φ715×9550 | 6 | 35000 | 10700×1715×2630
3×3 | ○○○ ○○○ ○○○ | 25 | 18 | φ715×6550 | 9 | 36600 | 7550×2470×2630